## BOM.txt
Qty | Value | Device | Package | Parts | Description | PROD_ID | VALUE | Digikey
8 |  | SW_DIP-2 | DIPSWITCH-02 | SW1, SW2, SW3, SW4, SW5, SW6, SW7, SW8 | DIP SWITCH |  |  | GH7200-ND
1 |  | SW_DIP-8 | DIPSWITCH-08 | SW9 | DIP Switch 8 Position |  |  | GH7212-ND
2 | .1uF | C-USC0603 | C0603 | C1, C2 | CAPACITOR, American symbol |  |  | 445-5666-1-ND
16 | .1uF | CAP0603-CAP | 0603-CAP | C5, C6, C7, C8, C9, C10, C11, C12, C13, C14, C15, C16, C17, C18, C19, C20 | Capacitor |  |  | 445-5666-1-ND
2 | 1.6k | RESISTOR0603 | 0603-RES | R58, R59 | Resistor |  |  | 541-1.60KHCT-ND
2 | 1.8k | RESISTOR0603 | 0603-RES | R57, R60 | Resistor |  |  | 541-1.80KHCT-ND
1 | 10V | LM2937 | SOT223 | P10V |  |  |  | LM2937IMP-10/NOPBCT-ND
2 | 10uF | C-USC1206 | C1206 | C3, C4 | CAPACITOR, American symbol |  |  | 445-12902-1-ND
8 | 110k | RESISTOR0603 | 0603-RES | R5, R12, R19, R26, R33, R40, R47, R54 | Resistor |  |  | RHM110KCFCT-ND
24 | 1k | RESISTOR0603 | 0603-RES | R1, R2, R4, R8, R10, R11, R15, R17, R18, R22, R24, R25, R29, R31, R32, R36, R38, R39, R43, R45, R46, R50, R52, R53 | Resistor |  |  | MCT0603-1.0K-MDCT-ND
8 | 20 | 3296Y | 3926_Y,Z | TRIM_1, TRIM_2, TRIM_3, TRIM_4, TRIM_5, TRIM_6, TRIM_7, TRIM_8 | Trimpot |  |  | 3296Y-200LF-ND
8 | 340 | RESISTOR0603 | 0603-RES | R3, R9, R16, R23, R30, R37, R44, R51 | Resistor |  |  | P340HCT-ND
10 | 4.7k | RESISTOR0603 | 0603-RES | R61, R62, R64, R74, R75, R76, R77, R78, R79, R80 | Resistor |  |  | P4.70KHCT-ND
1 | 430 | RESISTOR0603 | 0603-RES | R63 | Resistor |  |  | P430HCT-ND
1 | 5V | LM2937 | SOT223 | P5V |  |  |  | LM2937IMPX-5.0/NOPBCT-ND
8 | 62k | RESISTOR0603 | 0603-RES | R6, R13, R20, R27, R34, R41, R48, R55 | Resistor |  |  | P62.0KHCT-ND
8 | 82k | RESISTOR0603 | 0603-RES | R7, R14, R21, R28, R35, R42, R49, R56 | Resistor |  |  | P82.0KHCT-ND
1 | CONN_16 | CONN_16 | CONNECTOR_16 | SG_CONN |  |  |  | A104568-ND
1 | CONN_2 | CONN_2 | CONNECTOR_2 | PWR |  |  |  | A104554-ND
1 | CONN_8 | CONN_8 | CONNECTOR_8 | OUTPUTS |  |  |  | A104560-ND
2 | FUSEX20MM | FUSEX20MM | FUSE_5MM | 5V_FUSE, 10V_FUSE |  |  |  | F4189-ND
1 | GREEN | LED-GREEN0603 | LED-0603 | D1 | Various green LEDs | DIO-00821 | GREEN | 160-1446-1-ND
1 | LM2903TSSOP | LM2903TSSOP | TSSOP8 | IC1 | COMPARATOR |  |  | 296-16806-1-ND
8 | LTC2053 | LTC2053 | MSOP8 | U1, U2, U3, U4, U5, U6, U7, U8 | DK: LTC2053CMS8#PBF-ND |  |  | LTC2053CMS8#PBF-ND
1 | MMBT4401-7-F | MMBT4401-7-F | SOT-23-3 | U$20 |  |  |  | MMBT4401-FDICT-ND
1 | MMBT4403-7-F | MMBT4403-7-F | SOT-23-3 | Q6 |  |  |  | MMBT4403-FDICT-ND
1 | TC4S81FT5LFT-AND_GATE | TC4S81FT5LFT-AND_GATE | SSOP5-P-0.95 | U$2 | TC4S81FT5LFTCT-ND |  |  | TC4S81FT5LFTCT-ND